## DIN
Parameters related to source and model |  |  | Input/Output
S | 200000 | MBq | Input
ΓE | 0.117 | uSv h-1 MBq-1 m2 | Input
A1 | 0.08 |  | Input
A2 | 0.08 |  | Input
B | 1.5 |  | Input
Parameters related to geometry
L0 | 1 | m | Input
L1 | 1 | m | Input
L2 | 1 | m | Input
L3 | 1 | m | Input
W | 1 | m | Input
H | 1 | m | Input
w | 1 | m | Output
D0 | 23400 | uSv h-1 | Output
D1 | 5850 | uSv h-1 | Output
D2 | 175.5 | uSv h-1 | Output
D3 | 3.51 | uSv h-1 | Output

## Tesch
Parameters related to source and model |  |  | Input/Output
Ambient dose equivalent per proton at 1 m, Hcasc | 2e-15 | Sv m2 / proton | Input
Bean energy | 400 | MeV | Input
Beam power | 250000 | W | Input
Dose attenuation length, λ(Ep) | 90 | g/cm2 | Input
Beam loss rate, J | 3.9014e+15 | proton/sec | Output
Parameters related to geometry
Distance between target & evaluation point, r | 1 | m | Input
Density of shield | 1 | g/cm3 | Input
Thickness of shield | 1 | cm | Input
Mass thickness of shield, d | 1 | g/cm2 | Output
Ambient dose equivalent at evaluation point, H | 7.7165 | Sv/sec | Output